## 资产信息
子类 | 测试内容 | 阿里云扫描选项 | 阿里云测试结果（aegis_10_7） | 青藤云扫描选项 | 青藤云测试结果（3.3.0-3.58.94-Rel2019-12-16_2152-05-209） ） | 备注 | 评分标准 | 阿里云 | 青藤云
cpu | 日常状态 | 无扫描状态 | 进程aliyundun、消耗0.7%-1.0% | 无扫描状态 | 进程titanagent、消耗0.7%-3.0% 进程titan_monitor、消耗1.3%-3.0% | 安骑士会出现单点现象11.8%；青藤云开启瞬间出现单点现象8.7% | 20 | 18 | 16
| 扫描状态 | 基线扫描 | 进程AliSecureCheck；时间：首次30分钟左右，重复执行5s--10分钟 ；消耗：虚拟机：1.0%-2.0%、es物理机：3.0% | 资产更新 | 进程：titanagent；时间：60s -10分钟；CPU消耗8%-10%
|  | 软件漏洞扫描 | 进程AliSecureCheckAdvanced；时间：30S ；消耗：虚拟机：1%、es物理机：3.0% | 安全补丁扫描 | 进程：titanagent；时间：5s -10s；CPU消耗1%-2% | 安骑士扫描结束的瞬间出现必现，CPU单点增高，检测最高84%
|  | web-cms扫描 | 常驻进程：AliYunDun；CPU消耗1.0%-2.0% | 弱密码扫描 | 进程：titanagent；时间：5s -80s；CPU消耗5%-8%
|  | 应急漏洞扫描 | 进程：AliSecureCheckAdvanced；检测时间：5分钟-10分；消耗：1.0%-2.0% | 应用风险扫描 | 进程：titanagent；时间：20s - 25s；CPU消耗8%-9%
|  |  |  | 系统风险扫描 | 进程：titanagent；时间：14s - 18s；CPU消耗8%-9%
|  |  |  | 账号风险扫描 | 进程：titanagent；时间：40s - 60s；CPU消耗8%-9%
|  |  |  | 后门扫描 | 进程：titanagent；时间：160s - 170s；CPU消耗8%-15%
|  |  |  | web后门 | 进程：titanagent；时间：5s - 90s；CPU消耗6%-12%
磁盘io | 日常状态 | 无扫描状态 |  | 无扫描状态 |  |  | 20 | 20 | 20
| 扫描状态 | 基线扫描 | 虚拟机：读io平均值：1.5M，写io平均值：48.6M ；es物理机：读io平均值：2.3M，写io平均值：48.6M -200M | 资产更新 | 读io为0；写io小于1M
|  | 软件漏洞扫描 | 基本不消耗 | 安全补丁扫描 | 基本不消耗
|  | web-cms扫描 | 写io平均值：10.6M-250M | 弱密码扫描 | 检测到一台es主机：读io平均值40M、写io平均值300M；其它服务器基本不消耗
|  | 应急漏洞扫描 | 进程AliSecureCheckAdvanced；消耗：0.1% | 应用风险扫描 | 检测到一台es主机：写io平均值100M；其它服务器基本不消耗
|  |  |  | 系统风险扫描 | 基本不消耗
|  |  |  | 账号风险扫描 | 基本不消耗
|  |  |  | 后门扫描 | 读io为0；写io小于2M
|  |  |  | web后门 | 基本不消耗
内存 | 日常状态 | 无扫描状态 | 进程AliYunDun、消耗0-0.1% | 无扫描状态 | 进程：titanagent；消耗0-0.5% |  | 20 | 20 | 20
| 扫描状态 | 基线扫描 | 进程AliSecureCheck、消耗0-0.1% | 资产更新 | 进程：titanagent；消耗0-0.5%
|  | 软件漏洞扫描 | 进程AliSecureCheckAdvanced；消耗：0.1% | 安全补丁扫描 | 进程：titanagent；消耗0-0.5%
|  | web-cms扫描 | 常驻进程：AliYunDun；消耗： | 资产更新 | 进程：titanagent；消耗0-0.5%
|  | 应急漏洞扫描 | 进程AliSecureCheckAdvanced；消耗：0.1% | 安全补丁扫描 | 进程：titanagent；消耗0-0.5%
|  |  |  | 弱密码扫描 | 进程：titanagent；消耗0-0.5%
|  |  |  | 应用风险扫描 | 进程：titanagent；消耗0-0.5%
|  |  |  | 系统风险扫描 | 进程：titanagent；消耗0-0.5%
|  |  |  | 账号风险扫描 | 进程：titanagent；消耗0-0.5%
|  |  |  | 后门扫描 | 进程：titanagent；消耗0-0.5%
|  |  |  | web后门 | 进程：titanagent；消耗0-0.5%
网络io | 日常状态 | 无扫描状态 | 上行平均带宽：0.2kbps 上行峰值带宽：0.8kbps 下行平均带宽：0.01kbps 下行峰值带宽：0.1kbps | 无扫描状态 | 无法定位到单个进程；官方数据：Agent 端： 上行平均带宽：0.066 Kbps，峰值带宽：0.6 Kbps 下行带宽：0.033 Kbps，峰值带宽：0.33 Kbps 上行流量：712 KB/天 |  | 20 | 20 | 20
| 扫描状态 | 基线扫描 |  | 资产更新
|  | 软件漏洞扫描 |  | 安全补丁扫描
|  | web-cms扫描 |  | 弱密码扫描
|  | 应急漏洞扫描 |  | 应用风险扫描
系统风险扫描
账号风险扫描
后门扫描
web后门
自杀机制 | 测试安全软件的自杀防护机制 |  | 业务模式CPU最高10%，内存50M； 防护优先：最高20%，内存80M；当CPU超过限度，会被标记；1分钟内如果时间超过40s则杀死进程 |  | 在配置文件conf.conf，重新设置额度cpu_limit = 15 #cpu到 15%时对titanagent做降级 cpu_max = 30 #cpu到30%是kill titanagent进程 memory_max = 300 #内存使用率；agent自杀机制：每两个分钟检测一次， 达到最高值， 在sleep5秒， 再检测一次， 达到值 |  | 10 | 10 | 9
常驻进程 | 运营期间会产生的进程 |  | 常驻：AliYunDun(主进程)、AliYunDunUpdate(更新) 防篡改：AliWebGuard 进程阻断：AliHips 基线：AliSecureCheck 漏洞扫描：AliSecureCheckAdvanced |  | 常驻主进程：titanagent 常驻守护进程titan_monitor |  | 10 | 9 | 10
总分 | [6 empty] | 100 | 97 | 95